## 省赛
届\外设 | LED | 蜂鸣器 | 继电器 | Motor | 数码管 | 按键 | DS1302（时间） | DS18B20（温度） | AD | DA | EEPROM | NE555 | PWM | 串口 | 超声波 | 备注其他
8 省赛 | LED1显示 |  |  |  | 选中后闪烁 | 独立按键 | 时钟和闹钟 | 读取当前温度
9 省赛 | LED流水灯 |  |  |  | 选中后闪烁 | 没说明是否独立 但是只用了7654 所以当成独立 |  |  | 读取RB2 （滑动变阻器） |  | 读取存放流转时间 |  | 根据AD读取对LED调光
10 省赛 | LED显示 |  |  |  | 数码管显示 高位熄灭 | 独立按键 |  |  | 读取RB2 （滑动变阻器） | 跟随RB2读取输出 固定输出 |  | 直接测量
11 省赛第一次 | LED显示 |  |  |  | 数码管显示 高位熄灭 | 矩阵按键 按键无效计数 |  |  | 读取RB2 （滑动变阻器） |  | 存放电压参考值 |  |  |  |  | AD读取值下降沿计数 （和参考值相比）
11 省赛第二次 | LED显示 |  |  |  | 数码管显示 | 独立按键 |  | 读取当前温度 和参数进行比较 |  | 根据温度情况分段输出
12 省赛第一次 | LED显示 |  |  |  | 数码管显示 | 矩阵按键 |  | 读取当前温度 |  | 模式1根据温度和参数比较，高低输出 模式 2根据温度情况分段输出 | [5 empty] | 温度和DA输出电压 有线性关系需要计算
12 省赛第二次 | LED显示 |  |  |  | 数码管显示 高位熄灭 | 独立按键 按键长短按不同功能 |  |  | 连续读取RB2和光敏电阻 通道1和3 |  |  | 直接测量 |  |  |  | 这里的按键长短按需要注意 连续读取通道1和3需要注意反向
13 省赛第一次 | LED显示 LED闪烁 |  | 温度控制 整点控制 |  | 数码管显示 | 矩阵按键 | 读取时间 | 读取当前温度
13 省赛第二次 | LED显示 LED闪烁 |  |  |  | 数码管显示 高位熄灭 | 独立按键 |  |  | 读取RB2 （滑动变阻器） | 根据超声波情况分段输出 |  |  |  |  | RB2电压在参考范围内采集 非参考范围内不采集 | 第一次在省赛考到超声波 需要注意一下
14 省赛 | LED显示 LED闪烁 |  |  |  | 数码管显示 高位熄灭 | 矩阵按键 | 读取时间 | 读取当前温度 和参数进行比较 | 读取光敏电阻 确认是否采集 | [6 empty] | 外设堆叠，处理起来有点麻烦 有界面的时间跳转
15 省赛第一次 | LED显示 LED闪烁 |  |  |  | 数码管显示 高位熄灭 负数显示 | 矩阵按键 | 读取时间 |  |  | 根据频率情况输出 |  | 测量后需要使用 校准值计算 |  |  |  | 要注意细节，这里的负数显示和 频率结果显示都要注意
15省赛第二次 | LED显示 LED闪烁 |  | 按键控制 按键锁定 |  | 数码管显示 高位熄灭 负数显示 | 矩阵按键 按键长短按不同功能 |  | 读取当前温度 用校准值进行计算温度 温度突变报警 |  | 温度控制和手动控制 | [5 empty] | 长按抬起生效
16省赛第一次 | LED显示 LED闪烁 |  | 【接近】+【高温】 |  | 数码管显示 高位熄灭 高位补0 | 矩阵按键 双按键长按 |  | 读取当前温度 和参数进行比较 | 读取光敏电阻 显示光照等级 | [5 empty] | 和参数对比，判断当前状态 静止，徘徊，跑动 | 双按键长按 注意超声波测量判断状态
16省赛第二次 | LED显示 LED闪烁 |  |  |  | 数码管显示 高位熄灭 高位补0 | 矩阵按键 |  | 读取后设置声波速度，用于距离测量 |  | 使用分段函数输出超声波测距结果 |  |  |  |  | 进行单次/多次测量

## 国赛
届\外设 | LED | 蜂鸣器 | 继电器 | Motor | 数码管 | 按键 | DS1302（时间） | DS18B20（温度） | AD | DA | EEPROM | NE555 | PWM | 串口 | 超声波 | 备注其他
8 国赛 | LED显示 LED闪烁 |  |  |  | 数码管显示 高位熄灭 | 没说明是否独立 但是只用了7654 所以当成独立 |  |  |  | 根据超声波数据 分段输出 | 保存超声波的数组 还有盲区的值 |  |  |  | 按一次测一次 然后保存 | 需要注意保存超声波和保存盲区是两个write 建议用两个不同的锁锁这两个
9 国赛 | LED显示 LED闪烁 |  |  |  | 数码管显示 高位熄灭 | 没说明是否独立 但是只用了7654 所以当成独立 按键长短按 |  | 直接测量 |  |  | 保存电压、频率（2位） 温度数据记录、电压阈值参数 |  |  |  |  | 需要注意这个的按键长短按的功能， 按键长按不抬起，所以我们用old进行判断 频率需要注意一下，存放进去是2的大小
10 国赛 | LED显示 |  |  |  | 数码管显示 高位熄灭 | 矩阵按键 按键长短按 |  | 直接测量 |  | 根据超声波数据 分段输出 可以决定是否固定输出 | 保存两个参数（uchar） 保存变动次数（uint） |  |  | 数据召测指令 PARA\r\n->$距离数据,温度数据\r\n ST\r\n->#距离参数,温度参数\r\n ERROR\r\n | 直接测量 | 按键长短按不抬起
11 国赛 | LED显示 |  |  |  | 数码管显示 | 矩阵按键 | 读取时间 用作后续比较区间 | 直接测量 | 读取光敏电阻 判断亮暗 | [6 empty] | 若判断环境处于“暗”状态，且持续时间超过 3秒，指示灯 L3 点亮； 环境处于“亮”状态，且持续时间超过 3 秒，指示灯 L3 熄灭
13 国赛 | LED显示 LED闪烁 （闪烁和常亮需要分清楚位置） |  | 测距大于参数 吸合 | 根据pwm来调节输出 | 数码管显示 高位熄灭 | 独立按键 长按抬起生效 |  |  | 读取RB2 （滑动变阻器） 通过结果计算湿度 | 通过湿度线性输出 | 统计继电器开关次数 记录到地址0 不需要读取 | 直接测量 可以选择单位Hz/kHz | 电机引脚 1KHz 80%占空比的脉冲信号 1KHz 20%占空比的脉冲信号 |  | 直接测量 可以选择单位cm/m | 这里需要注意一下pwm的占空比的含义 这里的长按是抬起后才生效，要注意和以前的长按生效做对比
14 国赛 | LED显示 二进制显示0~255 |  | 温度不超过参数且 测距在参数±5内 吸合 |  | 数码管显示 高位熄灭 | 矩阵按键 双按键 |  | 直接测量 |  | 根据超声波数据 分段输出 下限由参数设定 |  |  |  |  | 测量后需要+校准值才是最终结果 并且传输速度可设置，需要修改底层 可以选择单位cm/m | 显示负数，需要注意 这里出现了S8S9同列双按键的情况 S8在测距界面下，定义为距离“记录”按键，按下 S8 按键，开始记 录接下来 6 秒内距离数据的连续变化；数据记录过程中，所有按键动 作无效，直至数据记录完成后恢复。仅保留最近一次记录的一组数据。 S9在测距界面下，定义为“输出”按键，若设备已完成数据记录， 按下按键后，开始通过 DAC 输出已记录的数据。输出过程中，数据采 集、显示和按键功能不受影响。
15 国赛 | LED显示 LED闪烁 |  | “运行”状态下 吸合 |  | 数码管显示 高位熄灭 | 矩阵按键 |  |  | 读取光敏电阻 判断白天和夜晚 |  |  | 直接测量 测量后换算为速度 |  | 这里是格式化输入解析 所以可以用sscnaf | 直接测量 通过距离判断状态 | 注意串口的发送数据解析 规划后行进的路线，使用两点之间直线最短的逻辑
16国赛 | LED显示 LED闪烁 |  | “异常”状态下吸合 |  | 数码管显示 高位熄灭 | 矩阵按键 | 实时获取时间 | 用于声速校准 承重传感器校准 注意一下，温度可以是负数 | 读取RB2 和校准值一起计算后转换为重量 |  |  | 用于振动检测 |  | 串口不定长带参数解析 | 测距反算当前液体体积 | 这里最重要的其实是串口不定长参数解析与体积公式计算的数学知识

## 4T测试情况
涉及模块 | 情况描述 | 对应解决方案 | 测试人员 | 测试题目 | 备注
温度传感器 | 上电的温度不用delay虽然在板子会出现85，但是4T不会判断错误，使用的时候不需要加入滤波，也不需要上电空读，读取的时候要关开中断 | 使用温度模块不需要加滤波 读取前后关开中断 | may
AD | 4T对于AD读取是直接读，不用反向，解决方法就是直接读两次就行 （修正，16模拟2反向才能满分） | 官方说明这个是以板子为准 | 左岚 | 12第二次 16模拟2 | 16届模拟2正着读不给分，空读不给分，反着读给分 12届第2次正着读不给分，反着读不给分，空读给分
AD | 板子上读取闪烁 | 在adread后面加一个delay255就行，和eeprom处理一致 | 左岚
ne555频率 | 如果第一个界面是频率，那么最好是上电后熄灭1s | 上电的时候触发一个flag拉低，直到1s后拉高显示 | may
LED | led偶尔会扣分 | led相关代码直接放中断，保证时间 | 左岚
EEPROM | 测试的时候4T会提供一个理论上的EEPROM，已经写入过数据 （如果没有指定存储空间就是全部255，指定了的话就是对应地点就有值） | 如果是EEPROM说明了存储地点，那么就不需要加锁 如果EEPROM没有说明存储地点，那么必须加锁 | may | 13国 11省
参数控制 | 如果题目没有要求退出参数界面才生效，那么实时生效，不能写控制值 | 题目要求退出后生效就不需要实时生效，必须增加控制值 题目没有要求退出后生效就需要实时生效，不需要控制值 | 左岚 | 13省第一次